## Feuille 1
TGA010 | U | Arrivée de gaz.
Arrivée de gaz, D=90 mm de polyéthylène haute densité PE 100, SDR11 de 8 m de longueur, avec robinet d'arrivée constitué de vanne à sphère en laiton nickelé de 4" logé dans un regard préfabriqué en polypropylène. Le prix comprend la démolition et le levage de la structure de chaussée existante et la connexion au réseau, mais il ne comprend ni l'excavation ni le remblai proprement dit.
Code interne |  |  | Désignation | Quantité | Unité | Prix unitaire | Prix total
mt01ara010a |  |  | Sable avec granulométrie de 0 à 5 mm de diamètre, propre. | 0.64 | m³ | 9680.35 | 6195.42
mt43tpo011ig |  |  | Arrivée en polyéthylène haute densité PE 100, SDR11, de 90 mm de diamètre extérieur, selon NF EN 1555, avec le prix augmenté de 30% pour cause d'accessoires et pièces spéciales. | 8 | m | 17434 | 139472
mt10hmf040qaeg |  |  | Béton non armé prêt à l'emploi BCN: CPJ-CEM II/A 32,5 - P - B 20 - 15/25 - E: 1 - NA - P 18-305. | 0.785 | m³ | 67695.4 | 53140.9
mt43www030c |  |  | Regard à tampon amovible en polypropylène, avec fond prédécoupé, 55x55x55 cm, pour installations réceptrices de gaz. | 1 | U | 146700 | 146700
mt11arp050h |  |  | Couvercle en PVC, pour regard de gaz de 55x55 cm, avec fermeture hermétique au passage des odeurs méphitiques. | 1 | U | 167362 | 167362
mt37sve010j |  |  | Vanne à sphère en laiton nickelé à visser de 4". | 1 | U | 152915 | 152915
mt43tpo012g |  |  | Collier de prise en charge, en PVC, pour tube en polyéthylène haute densité de 90 mm de diamètre extérieur. | 1 | m | 7667.01 | 7667.01
mt43www040 |  |  | Test d'étanchéité pour installation de gaz. | 1 | U | 89485.9 | 89485.9
mq05pdm010b |  |  | Compresseur portable électrique 5 m³/min de débit. | 2.4 | h | 4126.36 | 9903.26
mq05mai030 |  |  | Marteau pneumatique. | 2.4 | h | 2439.93 | 5855.83
mo020 |  |  | Compagnon professionnel III/CP2 construction. | 4.134 | h | 4151.67 | 17163
mo113 |  |  | Ouvrier d'exécution I/OE1 construction. | 8.1 | h | 2561.25 | 20746.1
mo010 |  |  | Compagnon professionnel III/CP2 installateur de gaz. | 26.777 | h | 4266.11 | 114234
mo109 |  |  | Ouvrier professionnel II/OP installateur de gaz. | 13.556 | h | 2656.75 | 36014.9
|  |  | Frais de chantier des unités d'ouvrage | 4 | % | 966854 | 38674.2
Coût d'entretien décennal: 90.497,56F CFA les 10 premières années. | [5 empty] | Montant total HT: | 1005530