## Feuille 1
BTB020 | m² |  | Blindages métalliques dans les puits et les tranchées.
Étaiement et blindage complet pour une protection de 100%, via modules métalliques, composés de panneaux en tôle d'acier et étrésillons extensibles, amortissables en 200 utilisations, dans puits, entre 3 et 4,5 m de profondeur et allant jusqu'à 1 m de largeur.
Code interne |  | Désignation |  | Quantité | Unité | Prix unitaire | Prix total
mt08ett020b |  | Module métallique, composé de panneaux en tôle d'acier et étrésillons extensibles, pour étaiement et blindage des excavations d'entre 3 et 4,5 m de profondeur et jusqu'à 1 m de largeur. |  | 0.005 | m² | 201507 | 1007.53
mq01exn020b |  | Rétro-pelleteuse hydraulique sur pneus, de 115 kW. |  | 0.143 | h | 29600.5 | 4232.88
mo041 |  | Compagnon professionnel III/CP2 VRD espaces publics. |  | 0.126 | h | 4151.67 | 523.11
mo087 |  | Ouvrier professionnel II/OP VRD espaces publics. |  | 0.253 | h | 2661.82 | 673.44
|  | Frais de chantier des unités d'ouvrage |  | 2 | % | 6436.96 | 128.74
[6 empty] | Montant total HT: | 6565.7