## Feuille 1
ATR120 | m³ | Remblai de tranchées, de rigoles et de puits, à l'intérieur d'un bâtiment.
Remblai de tranchées, de rigoles et de puits sous dallage béton, préalablement démoli, avec grave naturelle calcaire, et compactage en couches successives de 25 cm d'épaisseur maximale avec pilonneuse vibrante à guidage manuel, jusqu'à atteindre une densité sèche au moins égale à 95% de la maximale obtenue par essai Proctor Modifié. Le prix ne comprend pas la réalisation de l'essai Proctor Modifié.
Code interne |  |  | Désignation | Quantité | Unité | Prix unitaire | Prix total
mt01zah010a |  |  | Grave naturelle calcaire. | 2.2 | t | 6769.48 | 14892.9
mq04dua020b |  |  | Dumper à décharge frontale de 2 t de charge utile. | 0.116 | h | 5543.67 | 643.07
mq02rop020 |  |  | Pilonneuse vibrante à guidage manuel, de 80 kg, avec plaque de 30x30 cm. | 0.869 | h | 2093.08 | 1818.89
mq02cia020j |  |  | Camion citerne, de 8 m³ de capacité. | 0.012 | h | 63486.5 | 761.84
mo113 |  |  | Ouvrier d'exécution I/OE1 construction. | 0.172 | h | 2561.25 | 440.54
|  |  | Frais de chantier des unités d'ouvrage | 2 | % | 18557.2 | 371.14
[6 empty] | Montant total HT: | 18928.3