## Feuille 1
EMG020 | U | Porte battante pour garage, en acier galvanisé.
Porte battante à deux vantaux pour garage, constituée de tôle pliée en acier galvanisé de texture cannelée, 400x250 cm, avec châssis de profilés en acier laminé à froid, soudés entre eux et accroches pour mise en place sur l'ouvrage, avec ouverture manuel.
Code interne |  | Désignation | Quantité | Unité | Prix unitaire | Prix total
mt26pga010mo |  | Porte battante à deux vantaux pour garage, constituée de tôle pliée en acier galvanisé de texture cannelée, 400x250 cm, avec châssis de profilés en acier laminé à froid, soudés entre eux et accroches pour mise en place sur l'ouvrage, poteau en acier zingué pour l'accroche ou la fixation à l'ouvrage, le jeu de charnières avec des barrettes pour la fixation supérieure et inférieure pour un des vantaux, serrure et bouton sur les deux faces. Selon NF EN 13241-1. | 1 | U | 1453620 | 1453620
mo020 |  | Compagnon professionnel III/CP2 construction. | 0.773 | h | 4151.67 | 3209.24
mo113 |  | Ouvrier d'exécution I/OE1 construction. | 0.773 | h | 2561.25 | 1979.85
mo018 |  | Compagnon professionnel III/CP2 menuisier PVC et métal. | 1.803 | h | 4206.08 | 7583.56
mo059 |  | Ouvrier professionnel II/OP menuisier PVC et métal. | 1.803 | h | 2666.88 | 4808.38
|  | Frais de chantier des unités d'ouvrage | 2 | % | 1471200 | 29424
Coût d'entretien décennal: 300.124,87F CFA les 10 premières années. |  |  |  |  | Montant total HT: | 1500620