## Feuille 1
ETH270 | m² |  | Toiture terrasse chaude, inaccessible, métallique étanche, de type conventionnel. Imperméabilisation avec des membranes bitumineuses, de type monocouche.
Toiture terrasse chaude, inaccessible, métallique étanche, de type conventionnel, pente de 1% à 5%. SUPPORT DE BASE: profilé nervuré autoportant en tôle d'acier galvanisé S 280 de 0,7 mm d'épaisseur, finition lisse, avec 3 nervures de 50 mm de hauteur séparés de 260 mm; ISOLATION THERMIQUE: panneau rigide en laine minérale soudable, hydrofugée, de 40 mm d'épaisseur; IMPERMÉABILISATION: type monocouche, adhérée, constituée d'une membrane en bitume modifié par élastomère SBS, LBM(SBS)-50/G-FP totalement adhérée avec un chalumeau. Le prix ne comprend ni l'exécution et le scellement des joints ni l'exécution des arrêts aux rencontres avec les parements et les écoulements.
Code interne |  | Désignation |  | Quantité | Unité | Prix unitaire | Prix total
mt13ccg200ac |  | Profilé nervuré autoportant en tôle d'acier galvanisé S 280 de 0,7 mm d'épaisseur, finition lisse, avec 3 nervures de 50 mm de hauteur séparés de 260 mm, inertie 18 cm4 et masse surfacique 5,5 kg/m², selon NF EN 14782. |  | 1.1 | m² | 7195.76 | 7915.34
mt16lrc010fb |  | Panneau rigide en laine minérale soudable, hydrofugée, selon NF EN 13162, revêtu avec bitume asphaltique et film en polypropylène thermofusible, de 40 mm d'épaisseur, résistance thermique >= 1,05 m²K/W, conductivité thermique 0,038 W/(mK), Euroclasse F de réaction au feu selon NF EN 13501-1. |  | 1.05 | m² | 19274.3 | 20238
mt16aab010 |  | Fixation mécanique des panneaux isolants à la tôle métallique (toitures terrasses métalliques étanches). |  | 1 | U | 137.99 | 137.99
mt14lga010ea |  | Membrane en bitume modifié par élastomère SBS, LBM(SBS)-50/G-FP, de 3,5 mm d'épaisseur, masse nominale 5 kg/m², avec une armature de feutre de polyester renforcé et stabilisé de 150 g/m², avec une autoprotection minérale de couleur grise. Selon NF EN 13707. |  | 1.1 | m² | 7378.44 | 8116.28
mo051 |  | Compagnon professionnel III/CP2 monteur de parois industrielles. |  | 0.184 | h | 4266.11 | 784.96
mo098 |  | Ouvrier professionnel II/OP monteur de parois industrielles. |  | 0.184 | h | 2661.82 | 489.77
mo054 |  | Compagnon professionnel III/CP2 poseur d'isolants rigides ou flexibles. |  | 0.061 | h | 4266.11 | 260.23
mo101 |  | Ouvrier professionnel II/OP poseur d'isolants rigides ou flexibles. |  | 0.061 | h | 2661.82 | 162.37
mo029 |  | Compagnon professionnel III/CP2 poseur de membranes d'étanchéité. |  | 0.123 | h | 4151.67 | 510.66
mo067 |  | Ouvrier professionnel II/OP poseur de membranes d'étanchéité. |  | 0.123 | h | 2661.82 | 327.4
|  | Frais de chantier des unités d'ouvrage |  | 2 | % | 38943 | 778.86
Coût d'entretien décennal: 14.935,43F CFA les 10 premières années. | [5 empty] | Montant total HT: | 39721.9