## Feuille 1
POT010 | m² | Protection des trottoirs et des bordures.
Protection des trottoirs et des bordures existants qui pourraient être affectés par le passage de véhicules pendant les travaux, par extension de la membrane de séparation en polyéthylène, avec une masse surfacique de 230 g/m² et chape en béton massif de 10 cm d'épaisseur, réalisée avec béton non armé confectionné sur le chantier BCN: CPJ-CEM II/A 32,5 PM - TP - B 30 - 15/25 - E: 5a - NA - P 18-305, coulage avec des moyens manuels.
Code interne |  |  | Désignation | Quantité | Unité | Prix unitaire | Prix total
mt16png010e |  |  | Film de polyéthylène de 0,25 mm d'épaisseur et 230 g/m² de masse surfacique. | 1.1 | m² | 439.84 | 483.82
mt08aaa010a |  |  | Eau. | 0.019 | m³ | 1108.9 | 21.07
mt01arg000a |  |  | Sable criblé. | 0.04 | m³ | 17045.5 | 681.82
mt01arg001ar |  |  | Gros granulats homogénéisés, de taille maximale 15/25 mm. | 0.075 | m³ | 18203.1 | 1365.23
mt08cem001a |  |  | Ciment résistant aux sulfates, en sacs. | 48.3 | kg | 83.8 | 4047.54
mq06vib020 |  |  | Règle vibrante de 3 m. | 0.097 | h | 2792.77 | 270.9
mq06hor010 |  |  | Bétonnière électrique avec une capacité de gâchage de 160 l. | 0.073 | h | 1842.12 | 134.47
mq05mai030 |  |  | Marteau pneumatique. | 0.174 | h | 2439.93 | 424.55
mq05pdm010a |  |  | Compresseur portable électrique 2 m³/min de débit. | 0.174 | h | 2278.47 | 396.45
mo113 |  |  | Ouvrier d'exécution I/OE1 construction. | 0.347 | h | 2561.25 | 888.75
mo112 |  |  | Ouvrier d'exécution I/OE2 construction. | 0.347 | h | 2603.16 | 903.3
mo020 |  |  | Compagnon professionnel III/CP2 construction. | 0.072 | h | 4151.67 | 298.92
mo077 |  |  | Ouvrier professionnel II/OP construction. | 0.036 | h | 2661.82 | 95.83
|  |  | Frais de chantier des unités d'ouvrage | 2 | % | 10012.7 | 200.25
[6 empty] | Montant total HT: | 10212.9