## Feuille 1
AAO080 | m³ | Remblai localisé avec matériau drainant.
Remblai localisé avec grave filtrante non classifiée, sous fondation, pour drainage de l'eau provenant du côté de l'excavation et/ou de la partie inférieure de celle-ci, et compactage en couches successives de 20 cm d'épaisseur maximale avec rouleau vibrant à guidage manuel. Le prix ne comprend pas les drains linéaires.
Code interne |  |  | Désignation | Quantité | Unité | Prix unitaire | Prix total
mt01ard030b |  |  | Grave filtrante sans classification. | 1.5 | t | 13099.1 | 19648.6
mt08aaa010a |  |  | Eau. | 0.008 | m³ | 1132.91 | 9.06
mq01pan070b |  |  | Mini pelle chargeuse sur pneus, de 52 kW/1 m³ kW. | 0.028 | h | 20038.6 | 561.08
mq02roa010a |  |  | Rouleau vibrant à guidage manuel, de 700 kg, largeur de travail 70 cm. | 0.391 | h | 5159.05 | 2017.19
mo113 |  |  | Ouvrier d'exécution I/OE1 construction. | 0.438 | h | 2561.25 | 1121.83
|  |  | Frais de chantier des unités d'ouvrage | 2 | % | 23357.8 | 467.16
Coût d'entretien décennal: 953,00F CFA les 10 premières années. | [5 empty] | Montant total HT: | 23824.9