## Feuille 1
AAO080 | m³ | Remblai localisé avec matériau drainant.
Remblai localisé avec grave filtrante classifiée, sous fondation, pour drainage de l'eau provenant du côté de l'excavation et/ou de la partie inférieure de celle-ci, et compactage en couches successives de 20 cm d'épaisseur maximale avec pilonneuse vibrante à guidage manuel. Le prix ne comprend pas les drains linéaires.
Code interne |  |  | Désignation | Quantité | Unité | Prix unitaire | Prix total
mt01ard030a |  |  | Grave filtrante classifiée. | 1.5 | t | 14205.6 | 21308.4
mt08aaa010a |  |  | Eau. | 0.008 | m³ | 1132.91 | 9.06
mq01pan070b |  |  | Mini pelle chargeuse sur pneus, de 52 kW/1 m³ kW. | 0.028 | h | 20038.6 | 561.08
mq02rop020 |  |  | Pilonneuse vibrante à guidage manuel, de 80 kg, avec plaque de 30x30 cm. | 0.391 | h | 2134.36 | 834.53
mo113 |  |  | Ouvrier d'exécution I/OE1 construction. | 0.438 | h | 2561.25 | 1121.83
|  |  | Frais de chantier des unités d'ouvrage | 2 | % | 23834.9 | 476.7
Coût d'entretien décennal: 972,47F CFA les 10 premières années. | [5 empty] | Montant total HT: | 24311.6