## Feuille 1
AAO080 | m³ | Remblai localisé avec matériau drainant.
Remblai localisé avec grave filtrante classifiée, sous dallage, pour drainage de l'eau ascendante du niveau phréatique, et compactage en couches successives de 20 cm d'épaisseur maximale avec pilonneuse vibrante à guidage manuel. Le prix ne comprend pas le réseau de drainage.
Code interne |  |  | Désignation | Quantité | Unité | Prix unitaire | Prix total
mt01ard030a |  |  | Grave filtrante classifiée. | 1.5 | t | 14205.6 | 21308.4
mt08aaa010a |  |  | Eau. | 0.008 | m³ | 1132.91 | 9.06
mq01pan070b |  |  | Mini pelle chargeuse sur pneus, de 52 kW/1 m³ kW. | 0.028 | h | 20038.6 | 561.08
mq02rop020 |  |  | Pilonneuse vibrante à guidage manuel, de 80 kg, avec plaque de 30x30 cm. | 0.38 | h | 2134.36 | 811.06
mo113 |  |  | Ouvrier d'exécution I/OE1 construction. | 0.425 | h | 2561.25 | 1088.53
|  |  | Frais de chantier des unités d'ouvrage | 2 | % | 23778.2 | 475.56
Coût d'entretien décennal: 970,15F CFA les 10 premières années. | [5 empty] | Montant total HT: | 24253.7