## Feuille 1
AAO090 | m³ |  | Remblai localisé avec granulats recyclés, pour drainage.
Remblai localisé avec granulat recyclé de béton de 40 à 80 mm de diamètre, pour drainage, et compactage en couches successives de 20 cm d'épaisseur maximale avec rouleau vibrant à guidage manuel. Le prix ne comprend pas le réseau de drainage.
Code interne |  | Désignation |  | Quantité | Unité | Prix unitaire | Prix total
mt01aro010h |  | Granulat recyclé de béton, de granulométrie comprise entre 40 et 80 mm, fourni par camion. |  | 2.325 | t | 6678.68 | 15527.9
mt08aaa010a |  | Eau. |  | 0.008 | m³ | 1132.91 | 9.06
mq01pan070b |  | Mini pelle chargeuse sur pneus, de 52 kW/1 m³ kW. |  | 0.028 | h | 20038.6 | 561.08
mq02roa010a |  | Rouleau vibrant à guidage manuel, de 700 kg, largeur de travail 70 cm. |  | 0.395 | h | 5159.05 | 2037.82
mo113 |  | Ouvrier d'exécution I/OE1 construction. |  | 0.442 | h | 2561.25 | 1132.07
|  | Frais de chantier des unités d'ouvrage |  | 2 | % | 19268 | 385.36
Coût d'entretien décennal: 786,13F CFA les 10 premières années. | [5 empty] | Montant total HT: | 19653.3