## Feuille 1
AAO090 | m³ |  | Remblai localisé avec granulats recyclés, pour drainage.
Remblai localisé avec granulat recyclé mixte de béton et matériau céramique de 40 à 80 mm de diamètre, autour du regard de drainage, pour drainage des eaux provenant de la pluie, afin d'éviter les inondations et la surpoussée hydrostatique contre les structures de contention, et compactage en couches successives de 20 cm d'épaisseur maximale avec plaque vibrante à guidage manuel. Le prix ne comprend pas le regard de drainage.
Code interne |  | Désignation |  | Quantité | Unité | Prix unitaire | Prix total
mt01aro010p |  | Granulat recyclé mixte de béton et matériau céramique, de granulométrie comprise entre 40 et 80 mm, fourni par camion. |  | 2 | t | 6366.59 | 12733.2
mt08aaa010a |  | Eau. |  | 0.008 | m³ | 1132.91 | 9.06
mq01pan070b |  | Mini pelle chargeuse sur pneus, de 52 kW/1 m³ kW. |  | 0.028 | h | 20038.6 | 561.08
mq02rod010d |  | Plaque vibrante à guidage manuel, de 300 kg, largeur de travail 70 cm, réversible. |  | 0.41 | h | 3896.74 | 1597.66
mo113 |  | Ouvrier d'exécution I/OE1 construction. |  | 0.459 | h | 2561.25 | 1175.61
|  | Frais de chantier des unités d'ouvrage |  | 2 | % | 16076.6 | 321.53
Coût d'entretien décennal: 655,92F CFA les 10 premières années. | [5 empty] | Montant total HT: | 16398.1