## Feuille 1
BGI020 | m³ | Béton de propreté.
Béton BCN: CPJ-CEM II/A 32,5 - P - B 16 - 15/25 - E: 1 - NA - P 18-305, coulage avec des moyens manuels, pour la réalisation de couche de béton de propreté et nivellement des fonds de fondations, dans le fond de l'excavation préalablement réalisée.
Code interne |  |  | Désignation | Quantité | Unité | Prix unitaire | Prix total
mt08aaa010a |  |  | Eau. | 0.189 | m³ | 1132.91 | 214.12
mt01arg000a |  |  | Sable criblé. | 0.452 | m³ | 17414.7 | 7871.44
mt01arg001ar |  |  | Gros granulats homogénéisés, de taille maximale 15/25 mm. | 0.846 | m³ | 18597.3 | 15733.3
mt08cem000a |  |  | Ciment gris en sacs. | 364.875 | kg | 82.33 | 30040.2
mq06hor010 |  |  | Bétonnière électrique avec une capacité de gâchage de 160 l. | 0.693 | h | 1878.45 | 1301.77
mo045 |  |  | Compagnon professionnel III/CP2 bétonneur. | 0.092 | h | 4320.51 | 397.49
mo092 |  |  | Ouvrier professionnel II/OP bétonneur. | 0.185 | h | 2768.19 | 512.12
mo113 |  |  | Ouvrier d'exécution I/OE1 construction. | 1.294 | h | 2561.25 | 3314.26
mo112 |  |  | Ouvrier d'exécution I/OE2 construction. | 1.356 | h | 2603.16 | 3529.88
|  |  | Frais de chantier des unités d'ouvrage | 2 | % | 62914.6 | 1258.29
Coût d'entretien décennal: 1.283,46F CFA les 10 premières années. | [5 empty] | Montant total HT: | 64172.9