## Feuille 1
BGI040 | m³ | Béton massif.
Béton non armé confectionné sur le chantier BCN: CPJ-CEM II/A 32,5 - P - B 16 - 15/25 - E: 1 - NA - P 18-305, coulage avec des moyens manuels, pour la réalisation de semelle.
Code interne |  |  | Désignation | Quantité | Unité | Prix unitaire | Prix total
mt08aaa010a |  |  | Eau. | 0.198 | m³ | 1132.91 | 224.32
mt01arg000a |  |  | Sable criblé. | 0.473 | m³ | 17414.7 | 8237.15
mt01arg001ar |  |  | Gros granulats homogénéisés, de taille maximale 15/25 mm. | 0.887 | m³ | 18597.3 | 16495.8
mt08cem000a |  |  | Ciment gris en sacs. | 382.25 | kg | 82.33 | 31470.6
mq06hor010 |  |  | Bétonnière électrique avec une capacité de gâchage de 160 l. | 0.726 | h | 1878.45 | 1363.75
mo045 |  |  | Compagnon professionnel III/CP2 bétonneur. | 0.062 | h | 4320.51 | 267.87
mo092 |  |  | Ouvrier professionnel II/OP bétonneur. | 0.308 | h | 2768.19 | 852.6
mo113 |  |  | Ouvrier d'exécution I/OE1 construction. | 1.294 | h | 2561.25 | 3314.26
mo112 |  |  | Ouvrier d'exécution I/OE2 construction. | 1.356 | h | 2603.16 | 3529.88
|  |  | Frais de chantier des unités d'ouvrage | 2 | % | 65756.3 | 1315.13
Coût d'entretien décennal: 2.012,14F CFA les 10 premières années. | [5 empty] | Montant total HT: | 67071.4