## Feuille 1
BGI070 | m³ | Béton à ferrailler dans les murs de soutènement.
Béton à ferrailler pour murs de soutènement H<3 m, BCN: CPJ-CEM II/A 32,5 - TP - B 30 - 15/25 - E: 2a - BA - P 18-305, confectionné sur le chantier, et coulage avec des moyens manuels.
Code interne |  |  | Désignation | Quantité | Unité | Prix unitaire | Prix total
mt08aaa010a |  |  | Eau. | 0.189 | m³ | 1132.91 | 214.12
mt01arg000a |  |  | Sable criblé. | 0.402 | m³ | 17414.7 | 7000.71
mt01arg001ar |  |  | Gros granulats homogénéisés, de taille maximale 15/25 mm. | 0.755 | m³ | 18597.3 | 14041
mt08cem000a |  |  | Ciment gris en sacs. | 483 | kg | 82.33 | 39765.4
mq06hor010 |  |  | Bétonnière électrique avec une capacité de gâchage de 160 l. | 0.693 | h | 1878.45 | 1301.77
mo045 |  |  | Compagnon professionnel III/CP2 bétonneur. | 0.062 | h | 4320.51 | 267.87
mo092 |  |  | Ouvrier professionnel II/OP bétonneur. | 0.37 | h | 2768.19 | 1024.23
mo113 |  |  | Ouvrier d'exécution I/OE1 construction. | 1.294 | h | 2561.25 | 3314.26
mo112 |  |  | Ouvrier d'exécution I/OE2 construction. | 1.356 | h | 2603.16 | 3529.88
|  |  | Frais de chantier des unités d'ouvrage | 2 | % | 70459.2 | 1409.18
Coût d'entretien décennal: 2.156,05F CFA les 10 premières années. | [5 empty] | Montant total HT: | 71868.4