## Feuille 1
BTR020 | m² | Profilage et modelage de talus, avec des moyens mécaniques.
Profilage et modelage de talus de terre-plein, de jusqu'à 3 m de hauteur, en terrain meuble, avec des moyens mécaniques.
Code interne |  |  | Désignation | Quantité | Unité | Prix unitaire | Prix total
mq01mot010a |  |  | Motoniveleuse de 141 kW. | 0.002 | h | 41333.4 | 82.67
|  |  | Frais de chantier des unités d'ouvrage | 2 | % | 82.67 | 1.65
[6 empty] | Montant total HT: | 84.32