## Feuille 1
LAP050 | U | Transplantation d'un palmier.
Transplantation d'un palmier de jusqu'à 3 m de hauteur, situé en entourage d'arbre, avec une pelleteuse.
Code interne |  |  | Désignation | Quantité | Unité | Prix unitaire | Prix total
mq01ret020b |  |  | Rétro chargeuse sur pneus, de 70 kW. | 1.65 | h | 22270.5 | 36746.4
mq04cag010b |  |  | Camion grue jusqu'à 10 t de charge maximale. | 0.22 | h | 34149.8 | 7512.95
mo040 |  |  | Compagnon professionnel III/CP2 jardinier. | 0.863 | h | 4151.67 | 3582.89
mo115 |  |  | Ouvrier jardinier. | 3.697 | h | 2561.25 | 9468.94
mo086 |  |  | Ouvrier professionnel II/OP jardinier. | 3.697 | h | 2661.82 | 9840.75
|  |  | Frais de chantier des unités d'ouvrage | 2 | % | 67151.9 | 1343.04
Coût d'entretien décennal: 64.385,28F CFA les 10 premières années. | [5 empty] | Montant total HT: | 68495