## Feuille 1
LFT010 | U |  | Tuteur piquet en bois pour arbre.
Tuteurage triple d'arbre, réalisé via trois piquets, cloués verticalement dans le fond du trou de plantation, chacun soutenant le tronc de l'arbre à l'aide de deux ceintures élastiques en caoutchouc, réglables, de 4 cm de largeur, exerçant la fonction de tuteur pour maintenir l'arbre droit pendant sa croissance.
Code interne |  | Désignation |  | Quantité | Unité | Prix unitaire | Prix total
mt48tut010k |  | Piquet tourné en bois de pin traité en autoclave avec Tanalith E, de 12 cm de diamètre et 250 cm de longueur, avec terminaison en pointe. |  | 3 | U | 7420.8 | 22262.4
mt48tut015 |  | Bande élastique en caoutchouc, de 4 cm de largeur, réglable, sans passeur, de 25 cm de longueur, pour fixation du tronc de l'arbre au tuteur. |  | 2 | U | 327.87 | 655.74
mo040 |  | Compagnon professionnel III/CP2 jardinier. |  | 0.536 | h | 4151.67 | 2225.3
mo086 |  | Ouvrier professionnel II/OP jardinier. |  | 0.536 | h | 2661.82 | 1426.74
|  | Frais de chantier des unités d'ouvrage |  | 2 | % | 26570.2 | 531.4
Coût d'entretien décennal: 22.575,62F CFA les 10 premières années. | [5 empty] | Montant total HT: | 27101.6