## Feuille 1
LPD020 | m² |  | Recouvrement décoratif du terrain, avec des graviers et des pierres.
Recouvrement décoratif du terrain, avec des graviers et des pierres, réalisé via: maille de polypropylène non tissé, de 150 mm/s de perméabilité à l'eau, exprimée comme indice de vitesse et 90 g/m² de masse surfacique, avec fonction anti-herbes, fixée sur le terrain avec ancrages en acier annelé en forme d'U, de 8 mm de diamètre; extension de graviers de concassage, de granulométrie comprise entre 9 et 12 mm, couleur couleur à choisir, avec des moyens manuels, jusqu'à former une couche uniforme d'épaisseur minimale 5 cm; et extension de pierres calcaires de cavité non travaillé, avec un rendement de 0,1 t/m².
Code interne |  | Désignation |  | Quantité | Unité | Prix unitaire | Prix total
mt48adc010a |  | Graviers de concassage, de granulométrie comprise entre 9 et 12 mm, couleur couleur à choisir, fournis en sacs; pour un usage décoratif. |  | 0.03 | m³ | 61967.5 | 1859.03
mt48adc060a |  | Pierres calcaires de cavité non travaillé, pour un usage décoratif. |  | 0.1 | t | 65094.4 | 6509.44
mt48mal010c |  | Maille de polypropylène non tissé, de 150 mm/s de perméabilité à l'eau, exprimée comme indice de vitesse, selon ISO 11058, et 90 g/m² de masse surfacique, avec fonction anti-herbes, perméable à l'air et aux nutriments, chimiquement inerte et stable, aux sols acides comme aux alcalins et avec résistance aux rayons UV. |  | 1.1 | m² | 374.02 | 411.42
mt48mal025 |  | Ancrage en acier annelé en forme de U, de 8 mm de diamètre, pour fixation des filets et des mailles au terrain. |  | 5 | U | 200.37 | 1001.85
mt08aaa010a |  | Eau. |  | 0.005 | m³ | 1132.91 | 5.66
mq01ret010 |  | Mini rétro chargeuse sur pneus de 15 kW. |  | 0.011 | h | 24972 | 274.69
mo040 |  | Compagnon professionnel III/CP2 jardinier. |  | 0.02 | h | 4151.67 | 83.03
mo086 |  | Ouvrier professionnel II/OP jardinier. |  | 0.068 | h | 2661.82 | 181
|  | Frais de chantier des unités d'ouvrage |  | 2 | % | 10326.1 | 206.52
Coût d'entretien décennal: 2.401,44F CFA les 10 premières années. | [5 empty] | Montant total HT: | 10532.6