## Feuille 1
LPI010 | m | Protecteur contre les rongeurs.
Protecteur contre les rongeurs, composé de filet de dissuasion en polyéthylène recyclable de 100 cm de hauteur, avec résistance aux rayons UV, de 0,8x0,8 cm de vide de maille, fixé avec des colliers en plastique à deux tuteurs en bambou de 4 à 6 mm de diamètre.
Code interne |  | Désignation | Quantité | Unité | Prix unitaire | Prix total
mt48ppp010c |  | Filet de dissuasion contre les rongeurs, en polyéthylène recyclable de 100 cm de hauteur, avec résistance aux rayons UV, de 0,8x0,8 cm de vide de maille. Comprend colliers pour la fixation aux tuteurs. | 1 | m | 667.89 | 667.89
mt48tut025 |  | Tuteur en canne de bambou de 4 à 6 mm de diamètre et 100 cm de longueur. | 2 | U | 655.74 | 1311.48
mo086 |  | Ouvrier professionnel II/OP jardinier. | 0.173 | h | 2661.82 | 460.49
|  | Frais de chantier des unités d'ouvrage | 2 | % | 2439.86 | 48.8
Coût d'entretien décennal: 1.742,06F CFA les 10 premières années. |  |  |  |  | Montant total HT: | 2488.66