## Feuille 1
LSP010 | m² |  | Paroi naturelle.
Paroi d'osier naturel, de 150 cm de hauteur, tissu avec fil d'acier galvanisé, fixée avec un fil de fer galvanisé sur un support existant.
Code interne |  | Désignation |  | Quantité | Unité | Prix unitaire | Prix total
mt48cnj030b |  | Osier naturel, de 150 cm de hauteur, tissu avec fil d'acier galvanisé, fourni en rouleaux de 500 cm de largeur. |  | 1 | m² | 2752.02 | 2752.02
mt08var050 |  | Fil de fer galvanisé pour attacher, de 1,30 mm de diamètre. |  | 0.1 | kg | 1132.91 | 113.29
mo040 |  | Compagnon professionnel III/CP2 jardinier. |  | 0.246 | h | 4151.67 | 1021.31
mo115 |  | Ouvrier jardinier. |  | 0.246 | h | 2561.25 | 630.07
|  | Frais de chantier des unités d'ouvrage |  | 2 | % | 4516.69 | 90.33
Coût d'entretien décennal: 4.883,44F CFA les 10 premières années. | [5 empty] | Montant total HT: | 4607.02