## Feuille 1
LTS030 | m² |  | Scarification du terrain.
Scarification profond du terrain moyen, avec des moyens mécaniques, via tracteur agricole équipé de scarificateur, atteignant une profondeur allant de 10 à 15 cm.
Code interne |  | Désignation |  | Quantité | Unité | Prix unitaire | Prix total
mq09tra100 |  | Tracteur agricole, de 33 kW, équipé de scarificateur, de 1,8 m de largeur de travail. |  | 0.017 | h | 21160.7 | 359.73
mo040 |  | Compagnon professionnel III/CP2 jardinier. |  | 0.002 | h | 4151.67 | 8.3
|  | Frais de chantier des unités d'ouvrage |  | 2 | % | 368.03 | 7.36
[6 empty] | Montant total HT: | 375.39