## Feuille 1
MAV020 | U |  | Porte d'accès à l'aire de jeux pour enfants.
Porte d'accès dans clôture en acier galvanisé et en polyéthylène, d'aire de jeux pour enfants, de 1,10x0,90 m. Mise en place: avec des chevilles chimiques, sur une surface de base. Le prix ne comprend pas la surface base.
Code interne |  | Désignation |  | Quantité | Unité | Prix unitaire | Prix total
mt50spl105b |  | Fixation composée d'une cheville chimique, d'une rondelle et d'une vis en acier. |  | 4 | U | 5024.43 | 20097.7
mt52jig110i |  | Porte d'accès dans clôture en acier galvanisé et en polyéthylène, d'aire de jeux pour enfants, de 1,10x0,90 m, avec charnières et verrou, avec éléments de fixation. |  | 1 | U | 135691 | 135691
mo041 |  | Compagnon professionnel III/CP2 VRD espaces publics. |  | 0.37 | h | 4151.67 | 1536.12
mo087 |  | Ouvrier professionnel II/OP VRD espaces publics. |  | 0.37 | h | 2661.82 | 984.87
|  | Frais de chantier des unités d'ouvrage |  | 2 | % | 158309 | 3166.19
Coût d'entretien décennal: 32.295,12F CFA les 10 premières années. | [5 empty] | Montant total HT: | 161476