## Feuille 1
MAV020 | U | Porte d'accès à l'aire de jeux pour enfants.
Porte d'accès dans clôture en acier galvanisé et en polyéthylène, d'aire de jeux pour enfants, de 1,10x0,90 m. Mise en place: avec des chevilles chimiques, sur une base de béton.
Code interne |  |  | Désignation | Quantité | Unité | Prix unitaire | Prix total
mt10hmf040qaeg |  |  | Béton non armé prêt à l'emploi BCN: CPJ-CEM II/A 32,5 - P - B 20 - 15/25 - E: 1 - NA - P 18-305. | 0.15 | m³ | 69161.5 | 10374.2
mt50spl105b |  |  | Fixation composée d'une cheville chimique, d'une rondelle et d'une vis en acier. | 4 | U | 5024.43 | 20097.7
mt52jig110i |  |  | Porte d'accès dans clôture en acier galvanisé et en polyéthylène, d'aire de jeux pour enfants, de 1,10x0,90 m, avec charnières et verrou, avec éléments de fixation. | 1 | U | 135691 | 135691
mo041 |  |  | Compagnon professionnel III/CP2 VRD espaces publics. | 1.602 | h | 4151.67 | 6650.98
mo087 |  |  | Ouvrier professionnel II/OP VRD espaces publics. | 1.602 | h | 2661.82 | 4264.24
|  |  | Frais de chantier des unités d'ouvrage | 2 | % | 177078 | 3541.56
Coût d'entretien décennal: 36.123,88F CFA les 10 premières années. | [5 empty] | Montant total HT: | 180619