## Feuille 1
MCP010 | U |  | Poubelle canine.
Poubelle pour ramassage spécifique d'excréments canins, de 90 cm de hauteur et 60 l de capacité, avec corps en tôle en acier galvanisé de 2 mm d'épaisseur, finition laquée et couvercle avec anse avec serrure de fixation, avec distributeur de deux rouleaux de sacs gants de capacité 100 unités chacun, fixée à une surface support avec éléments d'ancrage. Le prix ne comprend pas la surface support.
Code interne |  | Désignation |  | Quantité | Unité | Prix unitaire | Prix total
mt52moc010a |  | Poubelle pour ramassage spécifique d'excréments canins, de 90 cm de hauteur et 60 l de capacité, avec corps en tôle en acier galvanisé de 2 mm d'épaisseur, finition laquée et couvercle avec anse avec serrure de fixation, avec distributeur de deux rouleaux de sacs gants de capacité 100 unités chacun, y compris texte et pictogramme indicatif de son utilisation, grille de ventilation et boulons d'ancrage. |  | 1 | U | 1122530 | 1122530
mt09reh330 |  | Mortier de résine époxy avec sable de silice, à durcissement rapide, pour remplissage des ancrages. |  | 0.2 | kg | 3776.37 | 755.27
mo041 |  | Compagnon professionnel III/CP2 VRD espaces publics. |  | 0.345 | h | 4151.67 | 1432.33
mo087 |  | Ouvrier professionnel II/OP VRD espaces publics. |  | 0.345 | h | 2661.82 | 918.33
|  | Frais de chantier des unités d'ouvrage |  | 2 | % | 1125640 | 22512.8
Coût d'entretien décennal: 311.148,88F CFA les 10 premières années. | [5 empty] | Montant total HT: | 1148150