## Feuille 1
MOC010 | U | Conteneur à chargement arrière, en polyéthylène.
Conteneur à chargement arrière en polyéthylène haute densité pour ramassage sélectif de plastique, de 770 l de capacité et 308 kg de charge maximale, de 794x1372x1300 mm, couleur jaune, pourvu de quatre roues de 200 mm de diamètre avec jantes en polypropylène et une couverture en caoutchouc massif sur axe électrozingué, anses auxiliaires, bandes réfléchissantes, pédale d'ouverture de couvercle et serrure.
Code interne |  |  | Désignation | Quantité | Unité | Prix unitaire | Prix total
mt52muc010hggH |  |  | Conteneur à chargement arrière en polyéthylène haute densité pour ramassage sélectif de plastique, de 770 l de capacité et 308 kg de charge maximale, de 794x1372x1300 mm, couleur jaune, résistant aux rayons ultraviolets, aux intempéries, aux solutions acides et aux alcalins, aux champignons et aux bactéries et aux détergents, pourvu de quatre roues de 200 mm de diamètre avec jantes en polypropylène et une couverture en caoutchouc massif sur axe électrozingué, anses auxiliaires, bandes réfléchissantes, pédale d'ouverture de couvercle et serrure. Selon NF EN 840-2. | 1 | U | 243626 | 243626
mq04cag010a |  |  | Camion grue jusqu'à 6 t de charge maximale. | 0.22 | h | 30155.5 | 6634.21
mo087 |  |  | Ouvrier professionnel II/OP VRD espaces publics. | 0.246 | h | 2661.82 | 654.81
|  |  | Frais de chantier des unités d'ouvrage | 2 | % | 250916 | 5018.31
[6 empty] | Montant total HT: | 255934