## Feuille 1
MOE010 | U |  | Cendrier sur pied.
Cendrier sur pied de 16x16x100 cm, avec corps en acier galvanisé, finition peinte, fixé à une surface support avec éléments d'ancrage. Le prix ne comprend pas la surface support.
Code interne |  | Désignation |  | Quantité | Unité | Prix unitaire | Prix total
mt52mug270 |  | Cendrier sur pied de 16x16x100 cm, avec corps en acier galvanisé, finition peinte, y compris bac intérieur en tôle d'acier galvanisé avec anse pour son extraction avec serrure de fixation. |  | 1 | U | 252878 | 252878
mt50spl105b |  | Fixation composée d'une cheville chimique, d'une rondelle et d'une vis en acier. |  | 4 | U | 5024.43 | 20097.7
mo041 |  | Compagnon professionnel III/CP2 VRD espaces publics. |  | 0.123 | h | 4151.67 | 510.66
mo087 |  | Ouvrier professionnel II/OP VRD espaces publics. |  | 0.37 | h | 2661.82 | 984.87
|  | Frais de chantier des unités d'ouvrage |  | 2 | % | 274471 | 5489.43
Coût d'entretien décennal: 96.586,48F CFA les 10 premières années. | [5 empty] | Montant total HT: | 279961