## Feuille 1
MPP010 | U |  | Poubelle de plage, en polyéthylène.
Poubelle de plage, en polyéthylène, de 92 cm de hauteur, placée au sol, fixée à une surface support (non comprise dans ce prix).
Code interne |  | Désignation |  | Quantité | Unité | Prix unitaire | Prix total
mt52psc060m |  | Poubelle de plage, pour placer au sol, de 92 cm de hauteur et capacité 165 litres, à corps conique et couvercle rond avec trou central, en polyéthylène de couleur bleue, boulons d'ancrage. |  | 1 | U | 245292 | 245292
mt09reh330 |  | Mortier de résine époxy avec sable de silice, à durcissement rapide, pour remplissage des ancrages. |  | 0.2 | kg | 3776.37 | 755.27
mo041 |  | Compagnon professionnel III/CP2 VRD espaces publics. |  | 0.345 | h | 4151.67 | 1432.33
mo087 |  | Ouvrier professionnel II/OP VRD espaces publics. |  | 0.345 | h | 2661.82 | 918.33
|  | Frais de chantier des unités d'ouvrage |  | 2 | % | 248398 | 4967.95
Coût d'entretien décennal: 268.567,60F CFA les 10 premières années. | [5 empty] | Montant total HT: | 253366