## Feuille 1
MRC020 | U | Chaise.
Chaise cylindrique, de 135 cm de diamètre avec siège et dossier en béton préfabriqué, fixé à une surface support avec éléments d'ancrage. Le prix ne comprend pas la surface support.
Code interne |  | Désignation | Quantité | Unité | Prix unitaire | Prix total
mt50spl105b |  | Fixation composée d'une cheville chimique, d'une rondelle et d'une vis en acier. | 4 | U | 5024.43 | 20097.72
mt52mug220co |  | Chaise cylindrique, de 135 cm de diamètre avec siège et dossier en béton préfabriqué. | 1 | U | 1032480 | 1032480
mo041 |  | Compagnon professionnel III/CP2 VRD espaces publics. | 0.37 | h | 4151.67 | 1536.12
mo087 |  | Ouvrier professionnel II/OP VRD espaces publics. | 0.222 | h | 2661.82 | 590.92
|  | Frais de chantier des unités d'ouvrage | 2 | % | 1054704.76 | 21094.1
Coût d'entretien décennal: 688.513,14F CFA les 10 premières années. |  |  |  |  | Montant total HT: | 1075798.86