## Feuille 1
SCL010 | U |  | Ligne d'ancrage horizontale permanente, formée d'un câble en acier, sans amortisseur de chutes.
Ligne d'ancrage horizontale permanente, à câble en acier, sans amortisseur de chute, de 10 m de longueur, classe C, composée de 2 ancrages terminaux en alliage d'aluminium L-2653 avec traitement thermique T6, finition avec peinture époxy-polyester; 1 ancrage intermédiaire en alliage d'aluminium L-2653 avec traitement thermique T6, finition avec peinture époxy-polyester; câble flexible en acier galvanisé, de 10 mm de diamètre, composé de 7 cordons de 19 fils; tendeur à boîte ouverte, avec une boucle à une extrémité et une fourche à l'extrémité opposée; ensemble d'un repose-câbles et d'un terminal manuel; protecteur pour cordon; plaque de signalisation et ensemble de deux adhésifs de sécurité. Comprend les éléments pour la fixation des composants de la ligne d'ancrage au support.
Code interne |  | Désignation |  | Quantité | Unité | Prix unitaire | Prix total
mt50spl110 |  | Ancrage terminal en alliage d'aluminium L-2653 avec traitement thermique T6, finition avec peinture époxy-polyester. |  | 2 | U | 12434.2 | 24868.4
mt50spl105a |  | Fixation composée d'une cheville chimique, d'une rondelle et d'une vis en acier de 12 mm de diamètre et 80 mm de longueur. |  | 10 | U | 5024.43 | 50244.3
mt50spl120 |  | Ancrage intermédiaire en alliage d'aluminium L-2653 avec traitement thermique T6, finition avec peinture époxy-polyester. |  | 1 | U | 32354.3 | 32354.3
mt50spl130 |  | Câble flexible en acier galvanisé, de 10 mm de diamètre, composé de 7 cordons de 19 fils, y compris une tension finale avec étui en cuivre et un garde-câble à une extrémité. |  | 10.5 | m | 2220.4 | 23314.2
mt50spl040 |  | Tendeur à boîte ouverte, avec une boucle à une extrémité et une fourche à l'extrémité opposée. |  | 1 | U | 83740.6 | 83740.6
mt50spl050 |  | Ensemble d'un repose-câbles et d'un terminal manuel, en acier inoxydable. |  | 1 | U | 31719.9 | 31719.9
mt50spl080 |  | Protecteur pour cordon, en PVC, couleur jaune. |  | 1 | U | 5075.18 | 5075.18
mt50spl060 |  | Plaque de signalisation de la ligne d'ancrage. |  | 1 | U | 15733.1 | 15733.1
mt50spl070 |  | Ensemble de deux adhésifs de sécurité. |  | 1 | U | 19032 | 19032
mo119 |  | Compagnon professionnel III/CP2 Sécurité et Santé. |  | 0.789 | h | 4151.67 | 3275.67
mo120 |  | Ouvrier Sécurité et Santé. |  | 1.183 | h | 2561.25 | 3029.96
|  | Frais de chantier des unités d'ouvrage |  | 2 | % | 292388 | 5847.75
[6 empty] | Montant total HT: | 298235