## Feuille 1
SCM050 | m |  | Structure de protection d'un passage piéton sous échafaudage de façade.
Structure de protection d'un passage piéton sous échafaudage de façade placé sur la voie publique constituée d'une ossature tubulaire en acier galvanisé avec passage libre de 1,50 m de largeur et 3,00 m de haut et d'une plateforme métallique avec visière en angle de 45°, amortissable en 8 utilisations, préparée pour la mise en place postérieure d'un échafaudage en hauteur. Le prix ne comprend pas la mise en place du échafaudage en hauteur.
Code interne |  | Désignation |  | Quantité | Unité | Prix unitaire | Prix total
mt50spa130b |  | Structure de protection pour le passage des piétons, sous échafaudage placé sur la voie publique, avec passage libre de 1,5 m de largeur et 3,00 m de hauteur, constituée de structure tubulaire en acier galvanisé à chaud de 48,3 mm de diamètre et 3,2 mm d'épaisseur, avec plateforme métallique supérieure pour protection des piétons avec visière en angle de 45°, selon NF EN 12810 et NF EN 12811, avec les protections en polyéthylène des éléments pouvant entraîner des accroches avec les piétons. |  | 0.125 | m | 105056 | 13132
mo119 |  | Compagnon professionnel III/CP2 Sécurité et Santé. |  | 0.493 | h | 4151.67 | 2046.77
mo120 |  | Ouvrier Sécurité et Santé. |  | 0.493 | h | 2561.25 | 1262.7
|  | Frais de chantier des unités d'ouvrage |  | 2 | % | 16441.5 | 328.83
[6 empty] | Montant total HT: | 16770.3