## Feuille 1
SCM090 | m | Plateforme de travail en porte-à-faux.
Plateforme de travail en porte-à-faux de bois de pin, de 0,60 m de largeur utile, avec une base constituée de planches clouées de 20x7,2 cm, de 200 kg de capacité de charge, un garde-corps latéral de 1,00 m de hauteur constitué d'une plinthe en bois de 15x5,2 cm, d'une lisse haute en bois de 12x2,7 cm et d'une lisse intermédiaire en bois de 15x5,2 cm, amortissable en 3 utilisations, placé sur une structure porteuse constituée d'étais métalliques placés à l'étage inférieur du plancher haut, contreventés entre eux, amortissables en 15 utilisations. Comprend les traverses et les cales en bois pour l'appui des étais sur le plancher.
Code interne |  |  | Désignation | Quantité | Unité | Prix unitaire | Prix total
mt50spa050m |  |  | Grosse planche en bois de pin, dimensions 20x7,2 cm. | 0.025 | m³ | 386983 | 9674.57
mt50spa050g |  |  | Petite planche en bois de pin, dimensions 15x5,2 cm. | 0.005 | m³ | 374295 | 1871.47
mt50spa050a |  |  | Planche en bois de pin, dimensions 12x2,7 cm. | 0.001 | m³ | 380639 | 380.64
mt50spa101 |  |  | Clous en acier. | 0.047 | kg | 1649.43 | 77.52
mt50spa081a |  |  | Étai métallique télescopique, allant jusqu'à 3 m de hauteur. | 0.292 | U | 16963.8 | 4953.43
mt50spa081c |  |  | Étai métallique télescopique, allant jusqu'à 4 m de hauteur. | 0.059 | U | 23320.5 | 1375.91
mt50spa081d |  |  | Étai métallique télescopique, allant jusqu'à 5 m de hauteur. | 0.059 | U | 28636.7 | 1689.57
mt08cim030b |  |  | Bois de pin. | 0.003 | m³ | 268500 | 805.5
mo119 |  |  | Compagnon professionnel III/CP2 Sécurité et Santé. | 0.616 | h | 4151.67 | 2557.43
mo120 |  |  | Ouvrier Sécurité et Santé. | 0.616 | h | 2561.25 | 1577.73
|  |  | Frais de chantier des unités d'ouvrage | 2 | % | 24963.8 | 499.28
[6 empty] | Montant total HT: | 25463