## Feuille 1
VBA010 | m | Bordure métallique en acier corten.
Bordure métallique en plaques en acier corten de 150 mm de hauteur et 10,0 mm d'épaisseur, unies entre elles avec éléments métalliques d'ancrage soudés aux plaques, placé sur une base en béton BCN: CPJ-CEM II/A 32,5 - TP - B 20 - 15/25 - E: 1 - NA - P 18-305, pour délimiter des espaces et séparer des matériaux de revêtement.
Code interne |  |  | Désignation | Quantité | Unité | Prix unitaire | Prix total
mt18bme020b |  |  | Bordure métallique en plaques en acier corten de 150 mm de hauteur et 10 mm d'épaisseur, unies entre elles avec éléments métalliques d'ancrage soudés aux plaques, y compris éléments métalliques d'ancrage soudés aux plaques. | 1.05 | m | 25596.2 | 26876.01
mt10hmf040qaed |  |  | Béton non armé prêt à l'emploi BCN: CPJ-CEM II/A 32,5 - TP - B 20 - 15/25 - E: 1 - NA - P 18-305. | 0.045 | m³ | 72598.1 | 3266.91
mo041 |  |  | Compagnon professionnel III/CP2 VRD espaces publics. | 0.37 | h | 4151.67 | 1536.12
|  |  | Frais de chantier des unités d'ouvrage | 2 | % | 31679.04 | 633.58
Coût d'entretien décennal: 12.795,80F CFA les 10 premières années. | [5 empty] | Montant total HT: | 32312.62