## Feuille 1
VBP020 | m | Rigole en pierre naturelle.
Rigole en granit Blanc Berrocal, constituée de pièces de 20x6 cm de section, longueur libre entre 50 et 100 cm, surface avec une chute, finition sciée, pour mise en place sur les voies routières, sur base de béton massif BCN: CPJ-CEM II/A 32,5 - P - B 20 - 15/25 - E: 1 - NA - P 18-305 de 20 cm d'épaisseur et de 10 cm de largeur de chaque côté de la rigole, coulage depuis le camion, extension et vibrage, avec finition lissée à la règle, selon les pentes du projet et placé sur plateforme avec indice CBR > 5 (California Bearing Ratio), non comprise dans ce prix.
Code interne |  |  | Désignation | Quantité | Unité | Prix unitaire | Prix total
mt10hmf040qaeg |  |  | Béton non armé prêt à l'emploi BCN: CPJ-CEM II/A 32,5 - P - B 20 - 15/25 - E: 1 - NA - P 18-305. | 0.096 | m³ | 69161.5 | 6639.5
mt08aaa010a |  |  | Eau. | 0.006 | m³ | 1132.91 | 6.8
mt01arg005a |  |  | Sable de carrière, pour mortier confectionné sur le chantier. | 0.008 | t | 12448.9 | 99.59
mt08cem000a |  |  | Ciment gris en sacs. | 1.25 | kg | 82.33 | 102.91
mt11rig010aaa |  |  | Rigole en granit Blanc Berrocal, constituée de pièces de 20x6 cm de section, longueur libre entre 50 et 100 cm, surface avec une chute, finition sciée. | 1 | m | 18556.1 | 18556.1
mq06hor010 |  |  | Bétonnière électrique avec une capacité de gâchage de 160 l. | 0.006 | h | 1878.45 | 11.27
mo041 |  |  | Compagnon professionnel III/CP2 VRD espaces publics. | 0.37 | h | 4151.67 | 1536.12
mo087 |  |  | Ouvrier professionnel II/OP VRD espaces publics. | 0.419 | h | 2661.82 | 1115.3
|  |  | Frais de chantier des unités d'ouvrage | 2 | % | 28067.6 | 561.35
Coût d'entretien décennal: 2.576,61F CFA les 10 premières années. | [5 empty] | Montant total HT: | 28629