## Feuille 1
VOP010 | m² |  | Revêtement sportif en gazon synthétique.
Revêtement sportif pour terrain multisport, constitué de gazon synthétique, couleur verte, composé de mèches droites préfibrillées de 3/16" de fibre 100% polyéthylène résistant aux rayons UV, 5000 décitex, 110 microns d'épaisseur, tissées sur base avec double couche de polypropylène renforcée avec une couche de feutre, avec thermofixation et scellement avec latex à base d'un copolymère d'acétate de vinyle éthylène, de 17 mm de hauteur de poil, 19 mm de hauteur totale de moquette, 2065 g/m² et 40000 mèches/m², avec lignes de jeu de gazon synthétique, couleur blanche, bande d'union de géotextile de polypropylène, de 300 mm de largeur et adhésif en polyuréthane bicomposant, lestage avec 18 kg/m² de granulats siliceux, de granulométrie comprise entre 0,4 et 0,8 mm. Le prix ne comprend pas la surface base.
Code interne |  | Désignation |  | Quantité | Unité | Prix unitaire | Prix total
mt47cit201b |  | Gazon synthétique, couleur verte, composé de mèches droites préfibrillées de 3/16" de fibre 100% polyéthylène résistant aux rayons UV, 5000 décitex, 110 microns d'épaisseur, tissées sur base avec double couche de polypropylène renforcée avec une couche de feutre, avec thermofixation et scellement avec latex à base d'un copolymère d'acétate de vinyle éthylène, de 17 mm de hauteur de poil, 19 mm de hauteur totale de moquette, 2065 g/m² et 40000 mèches/m², fourni en rouleaux. |  | 1.03 | m² | 14726 | 15167.8
mt47cit202b |  | Gazon synthétique, couleur blanche, fourni en rouleaux, pour lignes de jeu. |  | 0.2 | m² | 897.41 | 179.48
mt47cit260a |  | Adhésif en polyuréthane bicomposant. |  | 0.18 | kg | 3794.76 | 683.06
mt47cit250a |  | Bande d'union de géotextile de polypropylène, de 300 mm de largeur, pour terrains de padel ou de tennis, en gazon synthétique, fournie en rouleaux. |  | 0.4 | m | 931.6 | 372.64
mt47cit004a |  | Granulats siliceux, de granulométrie comprise entre 0,4 et 0,8 mm, fournis en sacs. |  | 18 | kg | 128.2 | 2307.6
mq07cel010 |  | Chariot élévateur diesel à double traction de 8 t. |  | 0.002 | h | 14983.2 | 29.97
mo041 |  | Compagnon professionnel III/CP2 VRD espaces publics. |  | 0.142 | h | 4151.67 | 589.54
mo087 |  | Ouvrier professionnel II/OP VRD espaces publics. |  | 0.142 | h | 2661.82 | 377.98
|  | Frais de chantier des unités d'ouvrage |  | 2 | % | 19708.1 | 394.16
Coût d'entretien décennal: 42.616,79F CFA les 10 premières années. | [5 empty] | Montant total HT: | 20102.3