## Feuille 1
VPA070 | m² |  | Revêtement avec des pièces irrégulières de pierre naturelle.
Revêtement avec pièces irrégulières de quartzite, d'entre 3 et 4 cm d'épaisseur, posé et jointoyé avec du mortier de ciment blanc BL-II/A-L 42,5 R M-10.
Code interne |  | Désignation |  | Quantité | Unité | Prix unitaire | Prix total
mt19cir010f |  | Pièces irrégulières de quartzite, d'entre 3 et 4 cm d'épaisseur, finition naturelle. |  | 1.05 | m² | 26098.4 | 27403.3
mt09mob010b |  | Mortier de ciment blanc BL-II/A-L 42,5 R, type M-10, confectionné sur site avec 380 kg/m³ de ciment et une proportion en volume 1/4. |  | 0.03 | m³ | 79583.1 | 2387.49
mt08aaa010a |  | Eau. |  | 0.02 | m³ | 1132.91 | 22.66
mo022 |  | Compagnon professionnel III/CP2 poseur de pierre naturelle. |  | 0.616 | h | 4151.67 | 2557.43
mo060 |  | Ouvrier professionnel II/OP poseur de pierre naturelle. |  | 0.616 | h | 2661.82 | 1639.68
mo113 |  | Ouvrier d'exécution I/OE1 construction. |  | 0.123 | h | 2561.25 | 315.03
|  | Frais de chantier des unités d'ouvrage |  | 2 | % | 34325.6 | 686.51
Coût d'entretien décennal: 8.052,79F CFA les 10 premières années. | [5 empty] | Montant total HT: | 35012.2