## Feuille 1
VPA070 | m² |  | Revêtement avec des pièces irrégulières de pierre naturelle.
Revêtement avec pièces irrégulières de granit, d'entre 3 et 4 cm d'épaisseur, posé et jointoyé avec du mortier bâtard de chaux et de ciment blanc BL-II/A-L 42,5 R, M-5.
Code interne |  | Désignation |  | Quantité | Unité | Prix unitaire | Prix total
mt19cir010i |  | Pièces irrégulières de granit, d'entre 3 et 4 cm d'épaisseur, finition naturelle. |  | 1.05 | m² | 12591 | 13220.6
mt09mor030b |  | Mortier bâtard de chaux et de ciment blanc BL-II/A-L 42,5 R, type M-5, confectionné sur chantier avec 250 kg/m³ de ciment et une proportion en volume 1:1:7. |  | 0.03 | m³ | 122430 | 3672.89
mt08aaa010a |  | Eau. |  | 0.02 | m³ | 1132.91 | 22.66
mo022 |  | Compagnon professionnel III/CP2 poseur de pierre naturelle. |  | 0.616 | h | 4151.67 | 2557.43
mo060 |  | Ouvrier professionnel II/OP poseur de pierre naturelle. |  | 0.616 | h | 2661.82 | 1639.68
mo113 |  | Ouvrier d'exécution I/OE1 construction. |  | 0.123 | h | 2561.25 | 315.03
|  | Frais de chantier des unités d'ouvrage |  | 2 | % | 21428.3 | 428.57
Coût d'entretien décennal: 5.027,08F CFA les 10 premières années. | [5 empty] | Montant total HT: | 21856.8