## Feuille 1
VSH040 | m | Marquage routier de rebord.
Application manuelle de peinture alkyde couleur noire, pour marquage routier de rebord, de 5 cm de largeur.
Code interne |  |  | Désignation | Quantité | Unité | Prix unitaire | Prix total
mt27mvh030c |  |  | Peinture alkyde couleur noire, selon NF EN 1871. | 0.036 | kg | 2660.94 | 95.79
mo041 |  |  | Compagnon professionnel III/CP2 VRD espaces publics. | 0.054 | h | 4151.67 | 224.19
mo087 |  |  | Ouvrier professionnel II/OP VRD espaces publics. | 0.027 | h | 2661.82 | 71.87
|  |  | Frais de chantier des unités d'ouvrage | 2 | % | 391.85 | 7.84
[6 empty] | Montant total HT: | 399.69