## Feuille 1
VSH040 | m | Marquage routier de rebord.
Application mécanique avec un appareil de traçage manuel de peinture plastique pour extérieur, à base de résines acryliques, couleur noire, finition satiné, texture lisse, pour marquage routier de rebord, de 10 cm de largeur.
Code interne |  | Désignation | Quantité | Unité | Prix unitaire | Prix total
mt27mvh020c |  | Peinture plastique pour extérieur, à base de résines acryliques, couleur noire, finition satiné, texture lisse, selon NF EN 1871. | 0.072 | kg | 1938.44 | 139.57
mq11bar010 |  | Balayeuse remorquée avec moteur auxiliaire. | 0.001 | h | 36300.5 | 36.3
mq08war010a |  | Machine manuelle, pour peinture de marques routières sur la chaussée. | 0.006 | h | 18294.5 | 109.77
mo041 |  | Compagnon professionnel III/CP2 VRD espaces publics. | 0.02 | h | 4151.67 | 83.03
mo087 |  | Ouvrier professionnel II/OP VRD espaces publics. | 0.01 | h | 2661.82 | 26.62
|  | Frais de chantier des unités d'ouvrage | 2 | % | 395.29 | 7.91
[5 empty] | Montant total HT: | 403.2