## Feuille 1
VSH040 | m |  | Marquage routier de rebord.
Application manuelle de peinture plastique pour extérieur, à base de résines acryliques, couleur noire, finition satiné, texture lisse, pour marquage routier de rebord, de 25 cm de largeur.
Code interne |  | Désignation |  | Quantité | Unité | Prix unitaire | Prix total
mt27mvh020c |  | Peinture plastique pour extérieur, à base de résines acryliques, couleur noire, finition satiné, texture lisse, selon NF EN 1871. |  | 0.18 | kg | 1938.44 | 348.92
mo041 |  | Compagnon professionnel III/CP2 VRD espaces publics. |  | 0.054 | h | 4151.67 | 224.19
mo087 |  | Ouvrier professionnel II/OP VRD espaces publics. |  | 0.027 | h | 2661.82 | 71.87
|  | Frais de chantier des unités d'ouvrage |  | 2 | % | 644.98 | 12.9
[6 empty] | Montant total HT: | 657.88