## Feuille 1
VSH040 | m | Marquage routier de rebord.
Application mécanique avec une machine autopropulsée de peinture plastique pour extérieur, à base de résines acryliques, couleur noire, finition satiné, texture lisse, pour marquage routier de rebord, de 25 cm de largeur.
Code interne |  | Désignation | Quantité | Unité | Prix unitaire | Prix total
mt27mvh020c |  | Peinture plastique pour extérieur, à base de résines acryliques, couleur noire, finition satiné, texture lisse, selon NF EN 1871. | 0.18 | kg | 1938.44 | 348.92
mq11bar010 |  | Balayeuse remorquée avec moteur auxiliaire. | 0.001 | h | 36300.5 | 36.3
mq08war010b |  | Machine autopropulsée, pour peinture de marques routières sur la chaussée. | 0.001 | h | 24392.7 | 24.39
mo041 |  | Compagnon professionnel III/CP2 VRD espaces publics. | 0.017 | h | 4151.67 | 70.58
mo087 |  | Ouvrier professionnel II/OP VRD espaces publics. | 0.007 | h | 2661.82 | 18.63
|  | Frais de chantier des unités d'ouvrage | 2 | % | 498.82 | 9.98
[5 empty] | Montant total HT: | 508.8