## Feuille 1
VSH060 | m | Marquage routier transversal de masquage.
Application manuelle de peinture alkyde couleur noire, pour marquage routier transversal de masquage, de 40 cm de largeur.
Code interne |  |  | Désignation | Quantité | Unité | Prix unitaire | Prix total
mt27mvh030c |  |  | Peinture alkyde couleur noire, selon NF EN 1871. | 0.288 | kg | 2660.94 | 766.35
mo041 |  |  | Compagnon professionnel III/CP2 VRD espaces publics. | 0.031 | h | 4151.67 | 128.7
mo087 |  |  | Ouvrier professionnel II/OP VRD espaces publics. | 0.016 | h | 2661.82 | 42.59
|  |  | Frais de chantier des unités d'ouvrage | 2 | % | 937.64 | 18.75
[6 empty] | Montant total HT: | 956.39