## Feuille 1
VSH070 | m² |  | Masquage de flèches et inscriptions sur les voies routières.
Application mécanique avec un appareil de traçage manuel de peinture plastique pour extérieur, à base de résines acryliques, couleur noire, finition satiné, texture lisse, pour masquage de flèches et inscriptions sur les voies routières.
Code interne |  | Désignation |  | Quantité | Unité | Prix unitaire | Prix total
mt27mvh020c |  | Peinture plastique pour extérieur, à base de résines acryliques, couleur noire, finition satiné, texture lisse, selon NF EN 1871. |  | 0.72 | kg | 1938.44 | 1395.68
mq11bar010 |  | Balayeuse remorquée avec moteur auxiliaire. |  | 0.001 | h | 36300.5 | 36.3
mq08war010a |  | Machine manuelle, pour peinture de marques routières sur la chaussée. |  | 0.006 | h | 18294.5 | 109.77
mo041 |  | Compagnon professionnel III/CP2 VRD espaces publics. |  | 0.043 | h | 4151.67 | 178.52
mo087 |  | Ouvrier professionnel II/OP VRD espaces publics. |  | 0.086 | h | 2661.82 | 228.92
|  | Frais de chantier des unités d'ouvrage |  | 2 | % | 1949.19 | 38.98
[6 empty] | Montant total HT: | 1988.17