## Feuille 1
VSV050 | U | Panneau routier vertical.
Signalisation verticale routière en acier galvanisé, rectangulaire, de 90x135 cm, avec rétro-réfléchissement classe 2 (H.I.).
Code interne |  | Désignation | Quantité | Unité | Prix unitaire | Prix total
mt53spc040e |  | Signalisation verticale routière en acier galvanisé, rectangulaire, de 90x135 cm, avec rétro-réfléchissement classe 2 (H.I.), selon NF EN 12899-1, y compris accessoires, visserie et éléments d'ancrage. | 1 | U | 216933 | 216933
mq07cce010a |  | Camion avec nacelle élévatrice à bras articulé de 16 m de hauteur maximale de travail et 260 kg de charge maximale. | 0.187 | h | 30218.7 | 5650.89
mo041 |  | Compagnon professionnel III/CP2 VRD espaces publics. | 0.277 | h | 4151.67 | 1150.01
mo087 |  | Ouvrier professionnel II/OP VRD espaces publics. | 0.277 | h | 2661.82 | 737.32
|  | Frais de chantier des unités d'ouvrage | 2 | % | 224472 | 4489.43
Coût d'entretien décennal: 62.048,45F CFA les 10 premières années. |  |  |  |  | Montant total HT: | 228961