## Feuille 1
XAA010 | U | Avaloir préfabriqué en béton massif.
Avaloir préfabriqué en béton, de 60x30x75 cm. Le prix comprend le remblai arrière avec un matériau granulaire, mais il ne comprend pas l'excavation.
Code interne |  |  | Désignation | Quantité | Unité | Prix unitaire | Prix total
mt11arh011b |  |  | Avaloir avec fond et sortie frontale, accessible, préfabriqué en béton fck=25 MPa, de 60x30x75 cm de mesures intérieures, pour assainissement. | 1 | U | 31455.6 | 31455.6
mt11rej010b |  |  | Cadre et grille en fonte ductile, classe C-250 selon NF EN 124, inclinable et pourvue d'une chaîne antivol, de 400x400 mm, pour avaloir. Comprend le revêtement en peinture bitumineuse et les reliefs antidérapants dans la partie supérieure. | 1 | U | 36662.9 | 36662.9
mt10hmf040qaeg |  |  | Béton non armé prêt à l'emploi BCN: CPJ-CEM II/A 32,5 - P - B 20 - 15/25 - E: 1 - NA - P 18-305. | 0.054 | m³ | 69161.5 | 3734.72
mt01arr010a |  |  | Grave de carrière, de 19 à 25 mm de diamètre. | 0.697 | t | 7953.49 | 5543.58
mo041 |  |  | Compagnon professionnel III/CP2 VRD espaces publics. | 0.616 | h | 4151.67 | 2557.43
mo087 |  |  | Ouvrier professionnel II/OP VRD espaces publics. | 0.616 | h | 2661.82 | 1639.68
|  |  | Frais de chantier des unités d'ouvrage | 2 | % | 81593.9 | 1631.88
Coût d'entretien décennal: 4.161,29F CFA les 10 premières années. | [5 empty] | Montant total HT: | 83225.8