## Feuille 1
XAN010 | m | Caniveau en maçonnerie.
Caniveau en maçonnerie, de 350 mm de largeur intérieur et 500 mm de hauteur, avec grille en acier galvanisé, classe A-15 selon NF EN 1433 et NF EN 124. Le prix ne comprend ni l'excavation ni le remblai de l'arrière.
Code interne |  |  | Désignation | Quantité | Unité | Prix unitaire | Prix total
mt10hmf040qaed |  |  | Béton non armé prêt à l'emploi BCN: CPJ-CEM II/A 32,5 - TP - B 20 - 15/25 - E: 1 - NA - P 18-305. | 0.108 | m³ | 72598.1 | 7840.59
mt04lmb010a |  |  | Brique pleine en terre cuite élaborée mécaniquement, à revêtir, 29x14x5 cm, pour utilisation en maçonnerie protégée (pièce en P), densité 2400 kg/m³, selon NF EN 771-1. | 90 | U | 434.84 | 39135.6
mt08aaa010a |  |  | Eau. | 0.015 | m³ | 1132.91 | 16.99
mt01arg005a |  |  | Sable de carrière, pour mortier confectionné sur le chantier. | 0.106 | t | 12448.9 | 1319.59
mt08cem000a |  |  | Ciment gris en sacs. | 21.319 | kg | 82.33 | 1755.19
mt08adt010 |  |  | Adjuvant hydrofuge pour imperméabilisation des mortiers ou des bétons. | 0.206 | kg | 906.33 | 186.7
mt11rej020d |  |  | Cadre et grille en acier galvanisé, de 350 mm de largeur et 500 mm de longueur, pour caniveau de 350 mm de largeur intérieur et 500 mm de hauteur, classe A-15 selon NF EN 1433 et NF EN 124. | 2 | U | 13128.5 | 26257
mt11var120b |  |  | Siphon en ligne en PVC, couleur grise, démontable, avec assemblage mâle/femelle, de 110 mm de diamètre. | 0.2 | U | 39622.7 | 7924.55
mq06hor010 |  |  | Bétonnière électrique avec une capacité de gâchage de 160 l. | 0.052 | h | 1878.45 | 97.68
mo041 |  |  | Compagnon professionnel III/CP2 VRD espaces publics. | 2.095 | h | 4151.67 | 8697.75
mo087 |  |  | Ouvrier professionnel II/OP VRD espaces publics. | 1.708 | h | 2661.82 | 4546.39
|  |  | Frais de chantier des unités d'ouvrage | 2 | % | 97778.1 | 1955.56
Coût d'entretien décennal: 4.986,68F CFA les 10 premières années. | [5 empty] | Montant total HT: | 99733.6