## Feuille 1
XAN030 | m | Caniveau en PVC.
Caniveau préfabriqué en PVC, de 500 mm de longueur, 130 mm de largeur et 64 mm de hauteur avec grille de garage en fonte, classe C-250 selon NF EN 1433 et NF EN 124, de 500 mm de longueur et 130 mm de largeur. Le prix ne comprend ni l'excavation ni le remblai de l'arrière.
Code interne |  |  | Désignation | Quantité | Unité | Prix unitaire | Prix total
mt10hmf040qahd |  |  | Béton non armé prêt à l'emploi BCN: CPJ-CEM II/A 32,5 - TP - B 25 - 15/25 - E: 1 - NA - P 18-305. | 0.084 | m³ | 77907.6 | 6544.24
mt11cng010a |  |  | Caniveau préfabriqué en PVC, de 500 mm de longueur, 130 mm de largeur et 64 mm de hauteur, selon NF EN 1433 et NF EN 124, y compris les pièces spéciales. | 2 | U | 15944.9 | 31889.8
mt11var120b |  |  | Siphon en ligne en PVC, couleur grise, démontable, avec assemblage mâle/femelle, de 110 mm de diamètre. | 1 | U | 39622.7 | 39622.7
mt11cng020h |  |  | Grille de garage en fonte, classe C-250 selon NF EN 1433 et NF EN 124, de 500 mm de longueur et 130 mm de largeur. | 2 | U | 28371.7 | 56743.4
mo041 |  |  | Compagnon professionnel III/CP2 VRD espaces publics. | 0.431 | h | 4151.67 | 1789.37
mo087 |  |  | Ouvrier professionnel II/OP VRD espaces publics. | 0.216 | h | 2661.82 | 574.95
|  |  | Frais de chantier des unités d'ouvrage | 2 | % | 137164 | 2743.29
Coût d'entretien décennal: 6.995,39F CFA les 10 premières années. | [5 empty] | Montant total HT: | 139908