## Feuille 1
XDA040 | U | Pré-installation d'un compteur d'arrosage.
Pré-installation d'un compteur d'arrosage de 1/2" DN 15 mm, placé dans un coffre préfabriqué, avec deux vannes d'isolement à sphère. Le prix ne comprend pas le compteur.
Code interne |  | Désignation | Quantité | Unité | Prix unitaire | Prix total
mt37sve010b |  | Vanne à sphère en laiton nickelé à visser de 1/2". | 2 | U | 4358.85 | 8717.7
mt37sgl010a |  | Robinet de purge de 15 mm. | 1 | U | 4740.36 | 4740.36
mt37svr010a |  | Clapet de non retour en laiton à visser de 1/2". | 1 | U | 3788.76 | 3788.76
mt37cir010a |  | Armoire en fibre de verre de 40x27x13 cm pour abriter un compteur individuel d'eau de 13 à 20 mm, pourvu d'une serrure spéciale pour carré de manoeuvre. | 1 | U | 40037.6 | 40037.6
mt37www010 |  | Produits complémentaires pour installations de plomberie. | 1 | U | 1233.55 | 1233.55
mo008 |  | Compagnon professionnel III/CP2 plombier. | 0.986 | h | 4266.11 | 4206.38
mo107 |  | Ouvrier professionnel II/OP plombier. | 0.493 | h | 2656.75 | 1309.78
|  | Frais de chantier des unités d'ouvrage | 4 | % | 64034.1 | 2561.36
Coût d'entretien décennal: 7.325,50F CFA les 10 premières années. |  |  |  |  | Montant total HT: | 66595.5