## Feuille 1
XDA040 | U | Pré-installation d'un compteur d'arrosage.
Pré-installation d'un compteur d'arrosage de 2" DN 50 mm, placé dans un coffre préfabriqué, avec deux vannes d'isolement à sphère. Le prix ne comprend pas le compteur.
Code interne |  | Désignation | Quantité | Unité | Prix unitaire | Prix total
mt37sve010g |  | Vanne à sphère en laiton nickelé à visser de 2". | 2 | U | 34699.8 | 69399.6
mt37sgl010c |  | Robinet de purge de 25 mm. | 1 | U | 5850.56 | 5850.56
mt37svr010f |  | Clapet de non retour en laiton à visser de 2". | 1 | U | 24221.7 | 24221.7
mt37cir010c |  | Armoire en fibre de verre de 85x60x30 cm pour abriter un compteur individuel d'eau de 50 à 65 mm, pourvu d'une serrure spéciale pour carré de manoeuvre. | 1 | U | 112535 | 112535
mt37www010 |  | Produits complémentaires pour installations de plomberie. | 1 | U | 1233.55 | 1233.55
mo008 |  | Compagnon professionnel III/CP2 plombier. | 1.479 | h | 4266.11 | 6309.58
mo107 |  | Ouvrier professionnel II/OP plombier. | 0.739 | h | 2656.75 | 1963.34
|  | Frais de chantier des unités d'ouvrage | 4 | % | 221514 | 8860.54
Coût d'entretien décennal: 25.341,14F CFA les 10 premières années. |  |  |  |  | Montant total HT: | 230374