## Feuille 1
XDA040 | U | Pré-installation d'un compteur d'arrosage.
Pré-installation d'un compteur d'arrosage de 3" DN 80 mm, placé dans un coffre préfabriqué, avec deux vannes d'isolement à sphère. Le prix ne comprend pas le compteur.
Code interne |  | Désignation | Quantité | Unité | Prix unitaire | Prix total
mt37sve010i |  | Vanne à sphère en laiton nickelé à visser de 3". | 2 | U | 100749 | 201498
mt37sgl010c |  | Robinet de purge de 25 mm. | 1 | U | 5850.56 | 5850.56
mt37svr010h |  | Clapet de non retour en laiton à visser de 3". | 1 | U | 67757.2 | 67757.2
mt37cir010d |  | Armoire en fibre de verre de 100x70x40 cm pour abriter un compteur individuel d'eau de 80 à 100 mm, pourvu d'une serrure spéciale pour carré de manoeuvre. | 1 | U | 209175 | 209175
mt37www010 |  | Produits complémentaires pour installations de plomberie. | 1 | U | 1233.55 | 1233.55
mo008 |  | Compagnon professionnel III/CP2 plombier. | 1.972 | h | 4266.11 | 8412.77
mo107 |  | Ouvrier professionnel II/OP plombier. | 0.986 | h | 2656.75 | 2619.56
|  | Frais de chantier des unités d'ouvrage | 4 | % | 496547 | 19861.9
Coût d'entretien décennal: 56.804,98F CFA les 10 premières années. |  |  |  |  | Montant total HT: | 516409