## Feuille 1
XDA040 | U | Pré-installation d'un compteur d'arrosage.
Pré-installation d'un compteur d'arrosage de 1" DN 25 mm, placé dans un coffre préfabriqué, avec deux vannes d'isolement à opercule. Le prix ne comprend pas le compteur.
Code interne |  | Désignation | Quantité | Unité | Prix unitaire | Prix total
mt37svc010f |  | Vanne à opercule en laiton fondu, à visser, de 1". | 2 | U | 8051.04 | 16102.08
mt37sgl010c |  | Robinet de purge de 25 mm. | 1 | U | 5850.56 | 5850.56
mt37svr010c |  | Clapet de non retour en laiton à visser de 1". | 1 | U | 7119.35 | 7119.35
mt37cir010b |  | Armoire en fibre de verre de 65x50x20 cm pour abriter un compteur individuel d'eau de 25 à 40 mm, pourvu d'une serrure spéciale pour carré de manoeuvre. | 1 | U | 78110.3 | 78110.3
mt37www010 |  | Produits complémentaires pour installations de plomberie. | 1 | U | 1233.55 | 1233.55
mo008 |  | Compagnon professionnel III/CP2 plombier. | 1.183 | h | 4266.11 | 5046.81
mo107 |  | Ouvrier professionnel II/OP plombier. | 0.592 | h | 2656.75 | 1572.8
|  | Frais de chantier des unités d'ouvrage | 4 | % | 115035.45 | 4601.42
Coût d'entretien décennal: 13.160,05F CFA les 10 premières années. |  |  |  |  | Montant total HT: | 119636.87